## 目录
LDO IC
带使能LDO IC
耐高压LDO IC
带使能耐高压LDO IC
带电池反接保护 单节锂电充电IC
耐高压带OVP 单节锂电充电IC
小容量锂电池充电IC
带双反接保护锂电充电IC
4.35V锂电池充电IC
单节线性磷酸铁锂电池充电IC
镍氢/镍镉电池充电IC
太阳能供电充电IC
升压充电IC
单节开关模式锂电充电IC
TWS蓝牙耳机充电仓IC
电子烟咪头IC
单节锂电保护IC
2节锂电保护IC
二合一锂电保护IC
低电压检测IC(复位IC)
USB限流开关保护IC
看门狗电源监测IC
同步DC-DC升压IC
DC-DC升压IC
电荷泵DC-DC反压IC
低压同步DC-DC降压IC
高压同步DC-DC降压IC
DC-DC降压IC
耐高压DC-DC降压IC
DC-DC降压型LED驱动IC
LED日光灯/球泡灯/台灯驱动IC
非隔离降压IC(小家电电源IC)
运放IC
比较器IC
逻辑电路IC
模拟开关IC
实时时钟日历IC
RS232接口IC
直流有刷马达正反转驱动IC
MOS管/IGBT 栅极驱动IC
全极性/单极性 低功耗霍尔IC
三端稳压IC
通用DC-DC变换IC
通用PWM控制IC
恒压恒流控制IC
电压基准源IC
同步整流IC
达林顿驱动IC
三相无刷电机P/N MOS驱动IC

## LDO IC
LDO IC
型号 | 电路类型 | 最大输 | 最大输入 | 最大输入耐压 | 输出电压 | 精度 | 静态电流 | 压差 | 输入/出电容 | 特征 | 封装形式
|  | 出电流 | 电压
HM6206 | LDO | 300mA | 6.5V | 7V | 1.2/1.5/1.8/2.0/2.5/2.8/3.0/3.3/4.5/5.0V | 2% | 3uA | 0.19V/Vout=3.3V/100mA | Cin=Cout=1uF |  | SOT-23-3L/SOT-89
HM6235 | LDO | 300mA | 8V | 10V | 1.5/1.8/2.5/2.8/3.0/3.3V | 2% | 1uA | 0.25V/Vout=3.3V/100mA | Cin=Cout=1uF | 低功耗应用 | SOT-23-3L/SOT-89
HM6234 | LDO | 500mA | 7.0V | 9.0V | 0.9/1.0/1.2/1.5/1.8/2.5/2.8/3.0/3.3/3.6V | 1.5% | 0.3uA | 0.1V/Vout=3.3V/100mA | Cin=Cout=1uF | 超低功耗应用,无上电过冲现象,超低压差: 200mV@200mA/3.3V，超高纹波抑制比(PSRR):75dB@1KHz，可接低至1uF,输入/输出电容，带过流保护/输出短路保护，带快速放电 | SOT-89/SOT23-3L
HM6216 | LDO | 300mA | 6.0V | 6.5V | 2.5/2.8/3.0/3.3V | 1% | 1uA | 0.11V/Vout=3.3V/100mA | Cin=Cout=1uF |  | SOT-23-3L/SOT-89
HM6226 | LDO | 300mA | 8V | 10V | 1.2/1.5/1.8/2.8/3.0/3.3/5.0V | 2% | 3uA | 0.19V/Vout=3.3V/100mA | Cin=Cout=1uF |  | SOT-23-3L/SOT-89
HM6214 | LDO | 500mA | 8V | 10V | 1.2/1.5/1.8/2.8/3.0/3.3/5.0V | 2% | 3uA | 0.19V/Vout=3.3V/100mA | Cin=Cout=1uF |  | SOT-89/SOT-23-3L
HM1235 | LDO | 400mA | 8.0V | 9.0V | 3.3V | 2% | 0.5uA | 0.18V/Vout=3.3V/100mA | Cin=Cout=1uF | 耐电流450mA，超低压差:180mV@100mA/3.3V，高纹波抑制比(PSRR)：60dB@1KHz，可接低至1uF输入/输出电容，带限流保护/短路保护 | SOT-89
HM1236 | LDO | 300mA | 6.0V | 6.5V | 1.8/2.5/2.8/3.0/3.3/5.0V | 2% | 0.5uA | 0.4V/Vout=3.3V/300mA | Cin=Cout=1uF | 低静态电流，内置过流保护，短路保护 | SOT-23-3L/SOT-89
HM6245 | LDO | 1A | 8.5V | 8.5V | 3.0/3.3/5.0V | 2% | 2uA | 0.06V/Vout=3.3V/100mA | Cin=Cout=1uF | 大电流应用/静态电流低 | SOT-89/SOT-223/SOT23-3L

## 带使能LDO IC
带使能LDO IC
型号 | 电路类型 | 最大输出电流 | 最大输入电压 | 最大输入耐压 | 输出电压 | 精度 | 静态电流 | 压差 | 输入/出电容 | 特征 | 封装形式
HM1234 | 带使能端LDO | 500mA | 6.0V | 8.0V | 1.5/1.8/2.5/2.8/3.0/3.3V | 2% | 30uA | 0.12V/Vout=3.3V/100mA | Cin=Cout=10uF | 高纹波抑制比60dB@100Hz，低压差120mV@100mA/3.3V，上电无过冲现象 | SOT-25
HM6234 | 带使能端LDO | 500mA | 7.0V | 9.0V | 0.9/1.0/1.2/1.5/1.8/2.5/2.8/3.0/3.3/3.6V | 1.5% | 0.3uA | 0.2V/Vout=3.3V/200mA | Cin=Cout=1uF | 超低功耗应用无上电过冲现象,低功耗应用超低压差：200mV@200mA/3.3V，超高纹波抑制比(PSRR):75dB@1KHz，可接低至1uF输入/输出电容，带过流保护/输出短路保护，带快速放电功能 | SOT-25
HM1235 | 带使能端LDO | 400mA | 8.0V | 9.0V | 1.2/1.5/1.8/2.5/2.8/3.0/3.3V | 2% | 0.5uA | 0.18V/Vout=3.3V/100mA | Cin=Cout=1uF | 耐电流450mA，超低压差：180mV@100mA/3.3V，高纹波抑制比(PSRR)：60dB@1KHz，可接低至1uF输入/输出电容，带限流保护/短路保护 | SOT-25/DFN1*1-4
HM1236 | 带使能端LDO | 300mA | 6.0V | 6.5V | 1.8/2.5/2.8/3.0/3.3/5.0V | 2% | 0.5uA | 0.4V/Vout=3.3V/300mA | Cin=Cout=1uF | 低静态电流，内置过流保护，短路保护 | SOT-25/DFN1*1-4
高PSRR/低噪声RF射频 LDO IC
型号 | 电路类型 | 最大输出电流 | 最大输入电压 | 最大输入耐压 | 输出电压 | 精度 | 静态电流 | 压差 | 输出电容 | 特征 | 封装形式
HM1156 | 带使能端LDO | 500mA | 6.5V | 8.0V | 1.2/1.5/1.8/2.5/2.8/3.0/3.3V | 2% | 50uA | 0.22V/Vout=3.3V/200mA | Cin=Cout=1uF | 高纹波抑制比（PSRR)：75dB@1KHz和55dB@1MHz，低至1uF输入/输出电容，低压差：220mV@200mA，带500mA限流保护，可用于射频/高频无线等对纹波干扰要求比较高的应用场合 | SOT-25/DFN1*1-4
可调输出LDO IC
型号 | 电路类型 | 最大输出电流 | 最大输入电压 | 最大输入耐压 | 输出电压 | 精度 | 静态电流 | 压差 | 输出电容 | 特征 | 封装形式
HM8805-ADJ | 带使能端LDO | 600mA | 8.0V | 9.0V | 可调/最低1.27V | 2% | 50uA | 0.1V/Vout=3.3V/100mA | Cin=Cout=1uF |  | SOT-25
HM6230 | 带使能端LDO | 3A | 6.0V | 6.0V | 可调/最低0.8V | 2% | 900uA | 0.25V/Vout=3.3V/3A | Cin=Cout=10uF | 低线性稳定度（0.01%/V），低负载稳定度（0.1%/A），低压差，带短路保护/过载保护 | ESOP8/DFN3X3-10L
HM6220 | 带使能端LDO | 150mA | 16.0V | 20.0V | 可调/最低1.242V | 2% | 600uA | 0.165V/Vout=3.3V/150mA | Cin=Cout=10uF | 带热保护和320mA限流保护，高纹波抑制比：75dB@100Hz，纹波低，适合耐高压输入应用场合 | SOT-25

## 耐高压LDO IC
耐高压 LDO IC
型号 | 电路类型 | 最大输出电流 | 最大输入电压 | 最大输入耐压 | 输出电压 | 精度 | 静态电流 | 压差 | 输入/出电容 | 特性 | 封装
HM75XX | 耐高压LDO | 150mA | 15V | 18V | 3.0/3.3/5.0V | ±2% | 2uA | 1.2V/Vout=3.3V/100mA | Cin=Cout=10uF | 18V耐压低功耗150mA电流 | SOT-89/SOT-23/TO-92
HM75XXH | 耐高压LDO | 150mA | 24V | 30V | 3.0/3.3/4.2/5.0V | ±2% | 2uA | 0.5V/Vout=3.3V/100mA | Cin=Cout=10uF | 30V耐压低功耗无上电过冲现象 | SOT-89/SOT-23-3L
HM75XXHB | 耐高压LDO | 120mA | 40V | 50V | 3.0/3.3/5.0V | ±2% | 1.6uA | 0.6V/Vout=3.3V/100mA | Cin=Cout=10uF | 50V耐压低功耗无上电过冲现象 | SOT-89/SOT-23-3L
HM73XX | 耐高压LDO | 300mA | 15V | 18V | 3.0/3.3/5.0V | ±2% | 2uA | 0.3V/Vout=3.3V/100mA | Cin=Cout=10uF | 18V耐压低功耗300mA电流 | SOT-89/SOT-23-3L
HM73XXN | 耐高压LDO | 300mA | 18V | 20V | 3.3/5.0V | ±2% | 0.8uA | 0.16V/Vout=3.3V/100mA | Cin=Cout=1uF | 输入输出压差:160mV@100mA，带过流保护和短路保护，带温度保护，防上电过冲，可使用小体积低ESR陶瓷电容 | SOT-89/SOT-23-3L
耐压20V
HM73XXH | 耐高压LDO | 300mA | 24V | 24V | 3.0/3.3V | ±2% | 2uA | 0.3V/Vout=3.3V/100mA | Cin=Cout=10uF | 24V耐压低功耗300mA电流 | SOT-89/SOT-23-3L
HM73XXHB | 耐高压LDO | 250mA | 38V | 40V | 1.5/1.8/2.0/2.5/2.8/3.0/3.3/3.6/4.0/4.5/5.0V | ±2% | 1.5uA | 0.34V/Vout=3.3V/100mA | Cin=Cout=1uF | 40V耐压输入输出压差:340mV@100mA，带过流保护和短路保护，带温度保护，防上电过冲，可使用小体积低ESR陶瓷电容 | SOT-89/SOT-23-3L
耐压40V
HM78XX | 耐高压LDO | 500mA | 15V | 18V | 1.5/1.8/2.0/2.2/2.5/2.83.0/3.3/3.64.0/4.5/5.0V | ±2% | 1uA | 0.26V/Vout=3.3V/100mA | Cin=Cout=10uF | 18V耐压低功耗500mA电流 | SOT-89/SOT-23-3L
HM53XXB | 耐高压LDO | 250mA | 35V | 40V | 1.8/3.0/3.6/5.0V | ±2% | 1.6uA | 0.3V/Vout=3.3V/100mA | Cin=Cout=10uF | 无上电过冲现象 | SOT-89/SOT-23-3L
HM54XXB | 耐高压LDO | 350mA | 45V | 55V | 1.8/3.0/3.3/5.0V | ±2% | 2.1uA | 0.35V/Vout=3.3V/100mA | Cin=Cout=10uF | 上电无过冲现象，带防短路恢复过冲低压差：350mV@100mA，快速瞬态响应，带短路保护和热关断保护功能 | SOT-89/SOT-23-3L
耐压55V
HM56XXB | 耐高压LDO | 150mA | 60V | 80V | 3.0/3.3/3.6/5.0V | ±2% | 2uA | 0.7V/Vout=3.3V/100mA | Cin=Cout=10uF | 上电无过冲现象，带防短路恢复过冲低压差：700mV@100mA，快速瞬态响应，带短路保护和热关断保护功能 | SOT-89/SOT-23-3L
耐压80V
大电流耐高压LDO IC
型号 | 电路类型 | 最大输出电流 | 最大输入电压 | 最大输入耐压 | 输出电压 | 精度 | 静态电流 | 压差 | 输入/出电容 | 特性 | 封装
AMS1117 | 大电流耐高压LDO | 1A | 15V | 18V | 3.3/5.0V | ±2% | 4mA | 1.2V/Vout=3.3V/100mA | Cin=10uF/Cout=22uf |  | SOT-223
AMS1117B | 大电流耐高压LDO | 1A | 20V | 24V | 1.2/1.5/1.8/2.5/3.3/5.0/ADJ | ±2% | 2mA | 1.2V/Vout=3.3V/100mA | Cin=Cout=10uF |  | SOT-223
HM1084 | 大电流耐高压LDO | 5A | 12V | 12V | 5.0/ADJ | ±1% | 5mA | 1.5V/Vout=3.3V/100mA | Cout=220uF |  | TO-252/TO-263/TO-220
HM1084 | 大电流耐高压LDO | 5A | 22V | 22V | 3.3V | ±2% | 105mA | 1.0V/Vout=3.3V/100mA | Cout=220uF |  | TO-252/TO-263
HM4275 | 大电流耐高压LDO | 0.7A | 45V | 45V | 5.0V | ±2% | 150uA | 0.25V/Vout=3.3V/100mA | Cout=22uF |  | TO-263-5L
HM2940 | 大电流耐高压LDO | 1A | 26V | 45V | 5.0V | ±3% | 50mA | 0.5V/Vout=5.0V/1A | Cin=47uF/ Cout=22uF | 内部短路电流保护，过温保护 | TO-263-2L
我司的HM75XX/HM73XX有以下优点：
1.耐压可达18V
2.静态电流小，只有2uA(典型值)
3.有SOT-89/SOT-23/TO-92封装.
4.封装采用金线，全测产品，一致性好，品质稳定.
我司的AMS1117有如下优点：
1.最大可达1A驱动电流
2.耐压可达18V.
3.和市场低端的那种只有600-800mA/耐压只有9-12V的不同的。
4.封装种类齐全，有SOT-223/TO-252/SOT-89封装。
产品应用：
1.小家电、家电控制板
2.电子秤、人体秤
3.电子玩具、电动玩具、遥控玩具
4.三表（电表、水表、煤气表）
5.LED手电筒、LED照明产品
6.汽车防盗器、电子锁

## 带使能耐高压LDO IC
带使能耐高压LDO IC
型号 | 电路类型 | 最大输出电流 | 最大输入电压 | 最大输入耐压 | 输出电压 | 精度 | 静态电流 | 压差 | 输入/出电容 | 特性 | 封装
HM78XXM5 | 耐高压带使能LDO | 500mA | 15V | 18V | 1.5/1.8/2.0/2.2/2.5/2.8/3.0/3.3/3.6/4.0/4.5/5.0V | ±2% | 2.0uA | 0.26V/Vout=3.3V/100mA | Cin=Cout=10uF | 18V耐压低功耗500mA电流 | SOT-25
HM73XXHB | 耐高压带使能LDO | 250mA | 38V | 40V | 1.8/2.0/2.5/2.8/3.0/3.3/4.0/4.5/5.0V | ±2% | 1.5uA | 0.34V/Vout=3.3V/100mA | Cin=Cout=1uF | 输入输出压差:340mV@100mA，带过流保护和短路保护，带温度保护，防上电过冲，可使用小体积低ESR陶瓷电容 | SOT-25/DFN1X1-4L
HM54XXBM5 | 耐高压带使能LDO | 350mA | 45V | 55V | 1.8/3.0/3.3/5.0V | ±2% | 2.1uA | 0.35V/Vout=3.3V/100mA | Cin=Cout=10uF | 上电无过冲现象，带防短路恢复过冲低压差：350mV@100mA,快速瞬态响应，带短路保护，热关断保护功能 | SOT-25
HM56XXBM5 | 耐高压带使能LDO | 150mA | 60V | 80V | 3.0/3.3/3.6/5.0V | ±2% | 2uA | 0.7V/Vout=3.3V/100mA | Cin=Cout=10uF | 上电无过冲现象，带防短路恢复过冲低压差：700mV@100mA,快速瞬态响应，带短路保护，热关断保护功能 | SOT-25
HM29151 | 耐高压带使能LDO | 1.5A | 26V | 30V | 3.3/5.0V | ±2% | 8mA | 0.35V/Vout=3.3V/1.5A | Cin=Cout=10uF |  | TO-220-5L/TO-263-5L
可调输出带使能耐高压LDO IC
型号 | 电路类型 | 最大输出电流 | 最大输入电压 | 最大输入耐压 | 输出 | 精度 | 功耗 | 压差 | 输入/出电容 | 特性 | 封装
电压
HM29152 | 耐高压带使能LDO | 1.5A | 26V | 30V | 可调输出 | ±2% | 8mA | 0.35V/Vout=3.3V/1.5A | Cin=Cout=10uF |  | TO-263-5L
HM6240/E/D/D8 | 耐高压带使能LDO | 50mA | 100V | 110V | 可调输出 | ±1.5% | 23uA | 2.8V/Vout=3.3V/50mA | Cin=Cout=10uF |  | SOT-23-5/ESOP8/DFN2X2-6L/DFN3X3-8L

## 带反接保护 单节锂电充电IC
带反接保护 单节锂电充电IC
产品型号 | VFLOAT | 输入电压 | 最大充电电流 | 静态电流 | 充电类型 | 精度 | 封装 | 特性
HM4054 | 4.2V | 4.25-7.5V，耐压10.5V | 500mA | 40uA | 线性/单节锂电充电 | ±1% | SOT23-5 | 防电池反接，单灯指示，热调节功能
HM4054K | 4.2V | 4.25-6.5V，耐压7.0V | 500mA | 25uA | 线性/单节锂电充电 | ±1% | SOT23-5 | 防电池反接，单灯指示，热调节功能，可激活欠压电池
HM4057/D6 | 4.2V | 4.25-7.5V，耐压10.5V | 500mA | 40uA | 线性/单节锂电充电 | ±1% | SOT-26/DFN2X2-6L | 带防电池反接，双灯指示，热调节功能
HM4057G | 4.2V | 4.25-6.5V | 500mA | 45uA | 线性/单节锂电充电 | ±1% | SOT-26 | 带防电池反接，双灯指示，热调节功能
HM4057E | 4.2V | 4.25-8V | 800mA | 45uA | 线性/单节锂电充电 | ±1% | SOT-26 | 不通电时带防电池反接
HM4056 | 4.2V | 4.2-7.5V | 1A | 35uA | 线性/单节锂电充电 | ±1% | ESOP8/DFN3X3-8L | 电子烟应用，电池防反接保护
HM4056G | 4.2V | 4.25-6.5V | 1A | 45uA | 线性/单节锂电充电 | ±1% | ESOP8 | 带防电池反接，双灯指示，热调节功能
HM4056E | 4.2V | 4.25-8V | 1A | 55uA | 线性/单节锂电充电 | ±1% | ESOP8
HM4056A | 4.2V | 4.0-6.5V | 1A | 35uA | 线性/单节锂电充电 | ±1% | ESOP8/DFN3X3-8L | 电子烟应用，电池防反接保护

## 耐高压带OVP 单节锂电充电IC
耐高压带OVP 单节锂电充电IC
产品型号 | VFLOAT | 输入电压 | 最大充电电流 | 静态电流 | 充电类型 | 精度 | 封装 | 特性
HM4056HA | 4.2V | 4.5-6.5V, 耐压28V, 带6.5VOVP | 1A | 1uA | 线性/单节锂电充电 | ±1% | ESOP8/SOT23-6L/SOT23-5L/DFN2X2-6L | 输入6.5V过压保护，输入3.64V 欠压保护
HM4056HA (单灯闪烁) | 4.2V | 4.5-6.5V, 耐压28V, 带6.5VOVP | 600mA | 1uA | 线性/单节锂电充电 | ±1% | SOT23-5L | 输入6.5V过压保护，输入3.64V 欠压保护，充电时闪烁
HM4056HE | 4.2V | 4.5-6.5V, 耐压30V, 带6.6VOVP | 1A | 1uA | 线性/单节锂电充电 | ±1% | ESOP8 | 输入6.6V过压保护，输入3.55V 欠压保护，带NTC电池温度检测，带使能端,带锂电池正负极反接保护
HM5056HA | 4.2V | 4.2-6.5V，耐压25V，带6.5V OVP | 1.2A | 1uA | 线性/单节锂电充电 | ±1% | ESOP8/DFN2X2-8L/DFN3X3-8L | 带电池过温保护，芯片过温保护，充满电流可设置，双灯指示，输入6.5V过压保护，输入3.2V欠压保护
HM5055DR | 4.2V | 4.0-12V, 耐压 16V, 带9.5VOVP | 500mA | 35uA | 线性/单节锂电充电 | ±1% | DFN2X2-6L | 防电池反接，双灯指示
HM5056ES/DR/D8 | 4.2V | 3.8-6.0V, 耐压30V, 带6.9VOVP | 1.2A | 50uA | 线性/单节锂电充电 | ±1% | ESOP8/DFN2X2-8L/DFN3X3-8L | 双灯指示, 带NTC电池温度检测，带使能端, 带锂电池反接保护功能

## 小容量锂电池充电IC
小容量锂电池充电IC
产品型号 | VFLOAT | 输入电压 | 最大充电电流 | 静态电流 | 充电类型 | 精度 | 封装 | 特性
HM8100 | 4.2V | 5V，耐压10V | 3-500mA | 10uA | 线性/单节锂电充电 | ±1% | SOT23-5L/ SOT23-6L | 小容量锂电池充电应用，防电池反接，热调节功能，支持0V电池充电，双灯指示，带输入3.6V欠压保护
HM8101 | 4.2V | 5V，耐压10V | 3-500mA | 10uA | 线性/单节锂电充电 | ±1% | DFN2X2-6L | 小容量锂电池充电应用，防电池反接，热调节功能，支持0V电池充电，双灯指示，带输入3.6V欠压保护
HM5054B | 4.2V | 3.8-6.5V，耐压9.5V,带7.5VOVP | 5-500mA | 1uA | 线性/单节锂电充电 | ±0.75% | SOT23-5 | 小容量锂电池充电应用，芯片过热保护，输入7.5V过压保护，3.8V欠压保护，过流保护，支持0V充电

## 带双反接保护锂电充电IC
带双反接保护锂电充电IC
产品型号 | VFLOAT | 输入电压 | 最大充电电流 | 静态电流 | 充电类型 | 精度 | 封装 | 特性
HM4055H | 4.2V | 4.0-12V，带输入反接保护 | 5-600mA | 25uA | 线性/单节锂电充电 | ±1% | SOT23-5 | 小容量锂电池充电应用，防电池反接，防电源反接，带电源充电欠压自适应
HM4057H | 4.2V | 4.0-12V，带输入反接保护 | 5-600mA | 30uA | 线性/单节锂电充电 | ±1% | SOT-26/DFN2X2-6L | 小容量锂电池充电应用，防电池反接，防电源反接，带电源充电欠压自适应，双灯指示
HM5056RE/RD/RD8 | 4.2V | 4.2-12V，带输入反接保护 | 1.2A | 50uA | 线性/单节锂电充电 | ±1% | ESOP-8/DFN2X2-8L/DFN3X3-8L | 带电池反接保护，带输入电源反接保护，带电源自适应双灯指示

## 4.35V锂电池充电IC
4.35V锂电池充电IC
产品型号 | VFLOAT | 输入电压 | 最大充电电流 | 静态电流 | 充电类型 | 精度 | 封装 | 特性
HM5052MR | 4.2V以上微调 | 4.5-10V，耐压12V，带7VOVP | 700mA | 25uA | 线性/单节锂电充电 | ±1% | SOT23-6 | 防电池反接，芯片过热保护，输入过压保护，电池短路保护
HM5155 | 4.2V以上微调 | 4.5-10V，耐压12V，带7VOVP | 1.2A | 40uA | 线性/单节锂电充电 | ±1% | ESOP8 | 防电池反接，芯片过热保护，输入过压保护，电池短路保护
HM4051A | 4.2V以上微调 | 4.5-7.0V，耐压8.0V | 1.0A | 55uA | 线性/单节锂电充电 | ±1% | ESOP8 | 防电池反接，芯片过热保护，输入过压保护，电池短路保护
HM4070/DR/D8 | 2.3-5.5V,通过外围电阻正负调整 | 4.5-5.7V | 1mA | 1uA | 线性/单节锂电充电 | ±1% | ESOP8/DFN2X2-8L/DFN3X3-8L | 防电池反接，带智能温控，充电电流根据温度升高自动降低，支持0V充电，带电池短路保护
HM4057DR/D8 | 4.2V以上微调 | 4.5-10V | 800mA | 1uA | 线性/单节锂电充电 | ±1% | DFN2X2-8L/DFN3X3-8L | 防电池反接，支持0V充电
HM4051ADR/AD2 | 4.2V以上微调 | 4.5-10V，耐压12V，带7VOVP | 1A | 37uA | 线性/单节锂电充电 | ±1% | DFN3X3-8L/DFN2X2-8L | 防电池反接，芯片过热保护，输入过压保护，电池短路保护

## 单节线性磷酸铁锂电池充电IC
单节磷酸铁锂电池线性充电IC
产品型号 | VFLOAT | 输入电压 | 最大充电电流 | 静态电流 | 充电类型 | 精度 | 封装 | 特性
HM4070/DR/D8 | 4.22V/2.3-5.5V,通过外围电阻正负调整 | 4.5-5.7V | 1A | 1uA | 线性/多类型电池充电 | ±1% | ESOP8/DFN2X2-8L/DFN3X3-8L | 可充单节锂电池/三星电芯/磷酸铁锂电池和1-2节钛酸锂电池和2-3节镍氢/镍镉电池电子烟充电器应用.防电池反接,带智能温控充电电流根据温度升高自动降低,支持0V充电,带电池短路保护
HM4070/DR/D8

## 镍氢镍镉电池充电IC
镍氢/镍镉电池充电IC
产品型号 | VFLOAT | 输入电压 | 最大充电电流 | 静态电流 | 充电类型 | 精度 | 封装 | 特性
HM4070/DR/D8 | 4.22V/2.3-5.5V,通过外围电阻正负调整 | 4.5-5.7V | 1A | 1uA | 线性/多类型电池充电 | ±1% | ESOP8/DFN2X2-8L/DFN3X3-8L | 可充单节锂电池/三星电芯/磷酸铁锂电池和1-2节钛酸锂电池和2-3节镍氢/镍镉电池电子烟充电器应用.防电池反接,带智能温控充电电流根据温度升高自动降低,支持0V充电,带电池短路保护

## 太阳能供电充电IC
太阳能供电锂电充电IC
产品型号 | VFLOAT | 输入电压 | 最大充电电流 | 静态电流 | 充电类型 | 精度 | 封装 | 特性
HM4055H | 4.2V | 4.0-12V， 带输入反接保护 | 5-600mA | 25uA | 线性/单节锂电充电 | ±1% | SOT-25 | 太阳能充电，防电池反接，防电源反接，带电源充电，欠压自适应
HM4057H | 4.2V | 4.0-12V， 带输入反接保护 | 5-600mA | 30uA | 线性/单节锂电充电 | ±1% | SOT-26/DFN2X2-6L | 太阳能充电，小容量锂电池充电应用，防电池反接，防电源反接，带电源充电，欠压自适应，双灯指示
HM5056RE/RD/RD8 | 4.2V | 4.2-12V， 带输入反接保护 | 1.2A | 50uA | 线性/单节锂电充电 | ±1% | ESOP-8/DFN2X2-8L/DFN3X3-8L | 太阳能充电，带电池反接保护，带输入电源反接保护，带电源自适应双灯指示

## 升压充电IC
升压充电IC
型号 | 工作电压 | 工作电流 | 工作频率 | 充电截止电压 | 精度 | 充电功率 | 工作温度范围 | 特性 | 封装
HM6032 | 3.0-6.5V耐压12V | 280uA | 1MHz(MAX) | 8.4V | +/- 1% | 35W | -40 -- 85 ℃ | 带使能端，自动重充电，带电池内阻补偿和线损补偿，输入电源自适应，电池端过压保护，带双灯指示 | SOP-8
HM6033 | 3.0-6.5V耐压12V | 280uA | 1MHz(MAX) | 12.6V | +/- 1% | 35W | -40 -- 85 ℃ | 带使能端，自动重充电，带电池内阻补偿和线损补偿，输入电源自适应，电池端过压保护，带双灯指示 | SOP-8

## 单节开关模式锂电充电IC
单节开关模式锂电充电IC
产品型号 | VFLOAT | 输入电压 | 最大充电电流 | 静态电流 | 充电类型 | 精度 | 封装 | 特性
HM5068 | 4.2V ±25mV电池恒压精度 | 4.5-6.0V， 耐压9V | 2.5A | 100uA | 同步开关/单节锂电充电 | ±25mV | ESOP-8/DFN3X3-8L | 同步整流，省掉续流二极管；1.5MHz工作频率，支持1uH电感，带4.0输入欠压和6.0V输入过压保护，具有 USB-Limit 功能；输入电源去除自动进入休眠状态；带电池温度监测保护功能；带使能端；带最大充电时间保护(10小时)，可以应用于大容量锂电池大电流充电应用
耐压11V

## TWS蓝牙耳机充电仓IC
TWS蓝牙耳机充电仓IC
型号 | 功能 | 待机电流 | 充电工作电压 | 充电截止电压 | 充电电流 | 升压输出电压 | 工作频率 | 升压电流 | 保护功能 | 封装 | 特点
HM5831 | 充电管理模块/同步整流升压放电管理模块/电量检测及LED指示模块/自动开机+单击开机功能 | 5uA | 4.5-5.5V | 4.2V | 0.3A | 5.0V | 1MHz | 0.7A | 输出过流/短路保护，输入过压保护 | SOP-8/ DFN2X2-8L | 2LED指示/电源路径管理，支持边充边放/智能温度调节

## 电子烟咪头IC
电子烟咪头IC
产品型号 | 输入电压/耐压 | 工作电压 | 静态电流 | 充满电压 | 输出电压 | 充电电流 | 输出电流/过流保护 | MOS管内阻 | 特性 | 封装
HM8005MR/DR | 4.5-6.0V/6.0V | 3.3-4.2V | 2.5uA | 4.2V | 3.5V | 650mA | 3.5A/5A | 80 mohm | 集成充电管理，LED显示，短路/欠压/过热/放电过流保护 | SOT-26/DFN2X2-6L
HM8006MR/DR | 4.2-6.0V/10.5V | 2.1-5.0V | 3.0uA | 4.2V | 3.6V/ 8档可选 | 580mA/ 8档可选 | 8A/8A | 50 mohm | 集成充电管理，支持0V充电，LED显示，短路/欠压/过热/放电过流保护，长时间抽烟保护， | SOT-26/DFN2X2-6L
HM8008MR/DR | 4.2-6.0V/10.5V | 2.1-5.0V | 3.0uA | 4.2V | 3.6V/ 8档可选 | 580mA/ 8档可选 | 8A/8A | 50 mohm | 集成充电管理，支持0V充电，LED显示，儿童锁，烟弹检测，短路/欠压/过热/放电过流保护，长时间抽烟保护 | SOT-26/DFN2X2-6L

## 单节锂电保护IC
单节锂电保护IC
型号 | 电路类型 | 工作电压 | 工作电流 | 过充电压 | 过充释放电压 | 过放电压 | 过放释放电压 | 过放自恢复 | 过流保护 | 短路保护 | 0V充电 | 特点 | 封装
DW01A | 单节锂电保护IC | 1.5-10V | 2uA | 4.3V | 4.1V | 2.5V | 2.9V | OK | OK | OK | 允许 | 上电免激活 | SOT-26
HM5415ARA | 单节锂电保护IC | 1.5-8V | 2.2uA | 4.3V | 4.1V | 2.5V | 3.0V | OK | OK | OK | 允许 | 上电免激活 | SOT-26
HM5415ASA | 单节锂电保护IC | 1.5-8V | 2.2uA | 4.425V | 4.225V | 2.45V | 2.95V | OK | OK | OK | 允许 | 上电免激活 | SOT-26
HM5415ABA | 单节锂电保护IC | 1.5-8V | 2.2uA | 3.75V | 3.58V | 2.1V | 2.3V | 无 | OK | OK | 允许 | 上电免激活 | SOT-26
HM8261 | 单节锂电保护IC | 1.0-7.5V | 1.5uA | 4.28V | 4.08V | 2.9V | 3.0V | 无 | OK | OK | 允许 |  | SOT-26

## 2节锂电保护IC
2节锂电保护IC
型号 | 电路类型 | 工作电压 | 工作电流 | 过充电压 | 过充释放电压 | 过放电压 | 过放释放电压 | 过放自恢复 | 过流保护 | 短路保护 | 0V电池充电 | 封装
HM5208FM | 2节锂电保护IC | 1.5-15V | 7uA | 4.28V | 4.08V | 2.9V | 3.0V | NO | OK | OK | 允许 | SOT-26

## 二合一锂电保护IC
二合一锂电保护IC
型号 | 电路类型 | 耐压 | 工作电流 | 过充电压 | 过充释放电压 | 过放电压 | 过放释放电压 | 过放自恢复 | 过流保护 | 短路保护 | 0V充电 | MOS内阻 | 特点 | 封装
DW03 | 二合一单节锂电保护IC | 6.0V | 2.9uA | 4.3V | 4.1V | 2.4V | 3.0V | OK | OK/3.5A | OK | 允许 | 45mohm | 内置RC阻容，外围无元件 | SOT23-5L/SOT23-3L/DFN2X2-6L
HM5436 | 二合一单节锂电保护IC | 6.0V | 1.7uA | 4.3V | 4.10V | 2.40V | 3.0V | OK | OK/3.6A | OK | 允许 | 65mohm | 上电免激活 | SOT23-5L/SOT23-3L
HM5430/D/D4 | 二合一单节锂电保护IC | 6.0V | 1.4uA | 4.3V | 4.15V | 2.45V | 3.0V | OK | OK/3.8A | OK | 允许 | 48mohm | 上电免激活 | SOT23-5L/DFN2X2-6L/DFN1X1-4L
HM5431 | 二合一单节锂电保护IC | 6.0V | 1.7uA | 4.3V | 4.15V | 2.45V | 3.0V | OK | OK/3.8A | OK | 允许 | 48mohm | 上电免激活 | SOT23-3L
HM5501/DR/MR | 二合一单节锂电保护IC | 6.0V | 1.3uA | 4.3V | 4.15V | 2.8V | 3.0V | OK | OK/0.8A | OK | 允许 | 60mohm | TWS蓝牙耳机 上电免激活 | DFN1X1-4L/DFN2X2-6L/SOT23-5L
HM5511B | 二合一单节锂电保护IC | 6.0V | 1.4uA | 4.3V | 4.1V | 2.8V | 3.0V | OK | OK/0.8A | OK | 允许 | 60mohm | TWS蓝牙耳机 上电免激活 | SOT23-3L
HM5460ANZ | 二合一单节锂电保护IC | 6.0V | 1.5uA | 4.275V | 4.075V | 2.8V | 3.0V | OK | OK/0.4A | OK | 允许 | 54mohm | TWS蓝牙耳机 | DFN1X1-4L/SOT23-3L

## 低电压检测IC(复位IC)
低电压检测IC(复位IC)
型号 | 电路类型 | 最大输出电流 | 最大输入电压 | 最大输入耐压 | 检测电压范围 | 精度 | 静态电流 | 输出形式 | 迟滞电压 | 封装 | 直接替代型号
HM61C/NXX2 | LVD | 3mA | 8V | 10V | 0.9/1.0/1.1/1.2/1.5/1.8/2.0/2.1/2.2/2.4/2.5/2.7/2.8/3.0/3.3/3.5/3.6/3.9/4.2/4.4/4.5/5.0V | 2% | 2uA | CMOS/N沟道 | 4% | SOT-23 | XC61FC(N)/XC61CC(N)/RT9808/RT9809/AIC1680/AP8822/S808/UT81XX
HM809系列 | RESET IC | 5mA | 7.5V | 8V | 2.63V/2.93V/3.08V | 2% | 2uA | CMOS/N沟道 | 4% | SOT-23 | MAX809/IMP809/AME8500
我司的HM61C/NXXXMR/SOT-23有如下优点：
1.耐压可达12V
2.静态电流小，只有1uA(典型值).
3.输出方式有N沟道和CMOS 2种.
4.输出检测电压值范围广,从1.1V~5.0V可以定义各电压值，
可以每隔0.1V定制.
5.目前检测电压有0.9/1.0/1.1/1.2/1.5/1.8/2.0/2.1/2.2/2.4/2.5/2.7/2.8/3.0/3.3/3.5/3.6/3.9/4.0/4.2/4.4/4.5/5.0V
6.封装采用金线，全测产品，一致性好，品质稳定.

## USB限流开关保护IC
USB限流开关保护IC
型号 | 工作电压/耐压（VIN） | 输出最大电流（Iout） | 过流保护（IOCP） | 内阻（Rds on） | 静态电流（Iq） | 截止电流（Isd） | 工作结温（Tj） | 特性 | 封装
HM9715 | 2.5 - 5.5 V/6.0V | 2A | 2.9A | 58 mohm | 60uA | 0.1uA | 0 -- 125℃ | 带过流指示，带过温保护，带过流保护 | SOT23-5/DFN2X2-6L
HM9708A | 1.1 - 5.5 V/6.0V | 1.5A |  | 85 mohm | 6nA | 2nA | -40 -- 85℃ | 超低功耗，带使能端，带输出放电功能 | SOT23-5/DFN2X2-6L

## 看门狗电源监测IC
看门狗电源监测IC
型号 | 电路类型 | 最大输出电流 | 最大输入电压 | 最大输入耐压 | 检测电压范围 | 精度 | 静态电流 | 输出形式 | 封装 | 特性
HM1232 | 看门狗电源监测IC | 8mA | 4.5-5.5V | 7.0V | 5.0V | 2% | 2mA | CMOS/带看门狗 | SOP8 | 在电源上电、断电、电压瞬态下降和死机时都会输出一个复位脉冲/可以防止单片机系统死机/输入给看门狗的脉冲的时间间隔可以设置/具有5%或10%的两种电源监测精度/内含温度补偿电路

## 同步DC-DC升压IC
同步DC-DC升压IC
型号 | 电路类型 | 最大输出电流 | 输入电压范围 | 输出电压范围 | 精度 | 静态电流 | 振荡频率 | 特征 | 封装
HM6382 | 同步升压 | 1A | 0.9V-5.0V | 2.7/2.8/3.0/3.3/3.6/5.0V | ±2% | 15uA | 300KHz | 内置MOS，PFM工作模式，固定输出电压 | SOT-89/SOT23-3L/ SOT-25/DFN2X2-6L
HM6316 | 同步升压 | 1A Current Limit | 0.65V-Vout | 可调1.8-5.5V，Vfb=1.23V | ±3% | 14uA | 400KHz | 同步整流，最高效率96%，内置MOS，PFM/PWM自动切换 | SOT-26

## DC-DC升压IC
DC-DC 升压IC
型号 | 电路类型 | 最大输出电流 | 输入电压范围 | 输出电压范围 | 精度 | 静态电流 | 振荡频率 | 特征 | 封装
HM1558 | 异步升压 | 2A | 2.5-6.5V | 可调输出，最大8V | ±2% | 100uA，待机电流1uA | 1.2MHz | 内置MOS，峰值电流PWM工作模式，可调输出电压 | SOT-26

## 电荷泵DC-DC反压IC
电荷泵DC-DC反压IC
产品型号 | 电路类型 | 输入电压 | 输出电压 | 功耗 | 频率 | 效率 | 封装 | 特点
HM7660 | 电荷泵IC | 1.5V-10V | +/-1.5V到+/-10V | 170uA | 4KHz | 98% | SOP-8 | 无需二极管，可组成倍压，反压，分压电路

## 低压同步DC-DC降压IC
低压同步DC-DC降压IC
型号 | 电路类型 | 最大输出电流 | 输入电压范围 | 输出电压范围 | 反馈电压精度 | 静态电流 | 工作频率 | 特征 | 封装
HM3410/D | 同步降压 | 1.2A | 2.5V-5.5V，耐压6.5V | 0.6V-Vin | ±2% | 35uA | 1.5MHz | 内置MOS，带软启动，短路保护，PFM/PWM自动切换，支持100%占空比 | SOT23-5/DFN2X2-6L
HM3420/B/D | 同步降压 | 2.0A | 2.5V-5.5V，耐压6.5V | 0.6V-Vin | ±2% | 35uA | 1.5MHz | 内置MOS，带软启动，短路保护，PFM/PWM自动切换，支持100%占空比 | SOT23-6/SOT23-5 DFN2X2-6L
HM3430/A/E/D/D8/D10 | 同步降压 | 3.0A | 2.5V-6.0V，耐压6.5V | 0.6V-Vin | ±2% | 35uA | 1.0MHz | 内置MOS，带软启动，短路保护，PFM/PWM自动切换，支持100%占空比 | SOT23-5/SOT23-6 ESOP8/DFN2X2-6L/ DFN2X2-8L/DFN3X3-10L

## 高压同步DC-DC降压IC
高压同步DC-DC降压IC
型号 | 电路类型 | 最大输出电流 | 输入电压范围 | 输出电压范围 | 精度 | 静态电流 | 振荡频率 | 特征 | 封装
HM2259 | 同步降压 | 2A | 4.5-16V，耐压20V | 可调输出 0.6V-Vin | 2% | 0.4mA | 520KHz | 内置开关管，PWM工作模式，内置热关断保护，软启动，2.4A限流保护 | SOT23-6 DFN2X2-6L

## DC-DC降压IC
DC-DC降压IC
型号 | 电路类型 | 最大输出电流 | 输入电压范围 | 输出电压范围 | 精度 | 静态电流 | 振荡频率 | 特征 | 封装
LM2596 | 异步降压 | 3A | 4.5-40V，耐压45V | 固定输出：5.0V/3.3V/12V 可调输出1.23-37V | 4% | 10mA | 150K | 内置MOS，PWM工作模式，0-100%占空比范围 | TO-263-5L
LM2596HV | 异步降压 | 3A | 4.5-60V，耐压63V | 固定输出：5.0V/3.3V/12V 可调输出1.2-57V | 4% | 5mA | 150K | 耐高压，内置MOS，PWM工作模式，低功耗模式仅30uA | TO-263-5L/TO-220-5L
LM2576HV | 异步降压 | 3A | 4.5-60V，耐压63V | 固定输出：5.0V/3.3V/12V 可调输出1.23-37V | 4% | 5mA | 52K | 耐高压，内置MOS，PWM工作模式，低功耗模式仅50uA | TO-263-5L/TO-220-5L
HM1509 | 异步降压 | 2A | 4.5-40V，耐压45V | 固定输出：5.0V/3.3V/12V 可调输出1.23-37V | 4% | 2mA | 150K | 内置MOS，PWM工作模式，0-100%占空比范围 | SOP8
HM1509E | 异步降压 | 3A | 4.5-40V，耐压45V | 固定输出：5.0V/3.3V/12V 可调输出1.23-37V | 4% | 2mA | 150K | 内置MOS，PWM工作模式，0-100%占空比范围 | ESOP8
HM1509HV | 异步降压 | 3A | 4.5-60V，耐压63V | 固定输出：5.0V/3.3V/12V 可调输出 | 4% | 5mA | 150K | 耐高压，内置MOS，PWM工作模式，低功耗模式仅30uA | ESOP8
HM1509B | 异步降压 | 2A | 4.5-38V，耐压40V | 固定输出：5.0V 可调输出1.23-18V | 4% | 5mA | 150K | 内置开关管，PWM工作模式，0-100%占空比范围，内置过热保护和限流电路 | SOP8
HM2459F | 异步降压 | 0.6A | 4.5-55V，耐压55V | 可调输出0.795V-0.98Vin | 2% | 2mA | 2MHz | 内置开关管，PWM工作模式，0-98%占空比范围，内置过热保护，软启动，短路保护，限流电路 | SOT23-6/DFN2X2-6L

## 耐高压DC-DC降压IC
耐高压DC-DC降压IC
型号 | 电路类型 | 最大输出电流 | 输入电压范围 | 输出电压范围 | 精度 | 静态电流 | 振荡频率 | 特征 | 封装
HM3140E | 异步降压 | 2.5A | 最大12-90V，耐压120V | 默认14.3V，可调输出，反馈电压2.0V | 1.5% | 2mA | 无固定频率，随负载变化自动调节 | 待机功耗低于50mW，支持降压和升降压拓扑，内带软启动，集成有完备的带自恢复功能的保护功能：VDD欠压保护、逐周期电流限制、输出过压保护、过热保护、过载保护和VDD过压保护等，可支持非隔离高压DC-DC降压应用，可应用于电动车产品 | ESOP8
HM3141E | 异步降压 | 2.8A | 最大8-100V，耐压100V | 可调输出，反馈电压2.0V | 1.5% | 2mA | 无固定频率，随负载变化自动调节 | 待机功耗低于50mW，支持降压和升降压拓扑，内带软启动，集成有完备的带自恢复功能的保护功能：VDD欠压保护、逐周期电流限制、输出过压保护、过热保护、过载保护和VDD过压保护等，可支持非隔离高压DC-DC降压应用，可应用于电动车产品 | ESOP8
HM3139 | 异步降压 | 1.5A | 最大200V耐压250V | 默认12V 可调输出，反馈电压2.0V | 4% | 2mA | 无固定频率，随负载变化自动调节 | 待机功耗低于50mW，支持降压和升降压拓扑，内带软启动，集成有完备的带自恢复功能的保护功能：VDD欠压保护、逐周期电流限制、输出过压保护、过热保护、过载保护和VDD过压保护等，可支持非隔离高压DC-DC降压应用，可应用于电动车产品 | SOP8
HM3121 | 异步降压 | 1.5A | 9-80V， 耐压105V | 可调输出，反馈电压0.8V | 2% | 400uA | 150 KHz | 95%峰值效率，1uA截止工作电流，带短路保护和热保护，可支持非隔离高压DC-DC降压应用，可应用于电动车产品 | ESOP8
HM3122 | 异步降压 | 1.0A | 9-100V，耐压120V | 可调输出，反馈电压0.8V | 2% | 400uA | 150 KHz | 95%峰值效率，1uA截止工作电流，带短路保护和热保护，可支持非隔离高压DC-DC降压应用，可应用于电动车产品 | ESOP8

## RS232接口IC
RS232接口IC
型号 | 电路类型 | 工作电压 | 静电保护 | 接口方式 | 工作方式 | 输出方式 | 传输速率 | 特性 | 封装
HM232 | RS232接口IC | 4.5-5.5V | 15KV | RS232 | 全双工 | 三态输出 | 140Kbps |  | SOP-16
HM3232 | RS233接口IC | 3.0-5.5V | 15KV | RS232 | 全双工 | 三态输出 | 140Kbps | 低功耗HM232 | SOP-16/TSSOP-16
我司的HM232有以下优点：
1. 通讯端口静电保护（人体模式）：±15kV。
2. 其余管脚ESD电压>3000V。
3. 三态输出，最大140Kbps工作速率以及全双工工作模式。
4. 工业级防电磁干扰(EMI)的收发接口。
5. 工业级的工作温度范围：-40°C - +85°C。

## DC-DC降压型LED驱动IC
DC-DC降压型LED驱动IC
型号 | 电路类型 | 工作电压范围 | 输出电流 | 输出电流精度 | 效率 | 工作频率 | 调光功能 | 特性 | 封装
HM4115A | DC DC 降压型LED驱动IC | 5.5-30V，耐压35V | 1.5A | 4% | 96% | 1MHz | PWM/模拟调光 | 内置MOS，可调电流，带智能过温保护，低压差无过冲 | SOT89-5/ESOP-8/SOT23-5/DFN2X2-6L/DFN2X2-8L/DFN3X3-8L
[6 empty] | (max) | 线性调光
HM4115B | DC DC 降压型LED驱动IC | 5.0-40V，耐压40V | 1A | 5% | 95% | 1MHz | PWM/模拟调光 | 内置MOS，可调电流，带智能过温保护，低压差无过冲 | SOT89-5/ESOP-8/SOT23-5
(max)
HM4115ES | DC DC 降压型LED驱动IC | 6.0-36V，耐压40V | 1.2A | 3% | 96% | 1MHz | PWM调光 | 内置MOS，可调电流，轻载时PFM模式提高效率 | ESOP8
(max)
HM4115MR | DC DC 降压型LED驱动IC | 6.0-36V，耐压40V | 1.2A | 3% | 96% | 1MHz | PWM调光 | 内置MOS，可调电流，轻载时PFM模式提高效率 | SOT-26
(max)
HM2675HV | DC DC 降压型LED驱动IC | 3.1-60V，耐压63V | 3A | 3% | 85% | 52KHz | PWM/模拟调光 | 内置MOS，可调电流，PWM调光和模拟调光 | ESOP-8
线性调光
HM2675HVS/HVT | DC DC 降压型LED驱动IC | 3.1-60V，耐压63V | 3A | 3% | 85% | 52KHz | PWM/模拟调光 | 内置MOS，可调电流，PWM调光和模拟调光 | TO-263-5L/TO-220-5L
[7 empty] | 线性调光 |  | TO-220-5L

## LED日光灯 球泡灯 台灯驱动IC
LED日光灯&球泡灯驱动IC
型号 | 电路类型 | 输入电压 | 最大输出电流 | 工作频率 | 调光功能 | 特性 | 封装
HM9910 | DC/DC AC/DC LED驱动IC | 10V-600V | 1A | 可调，最大300KHz | 线性调光/PWM调光 | 外置MOS，可驱动1个至上百个LED灯串 | SOP8
LED台灯驱动IC
型号 | 电路类型 | 输入电压 | 最大输出电流 | 工作频率 | 调光功能 | 特性 | 封装
HM9921 | DC/DC AC/DC LED驱动IC | 20V-400V | 20mA | 可变 | --- | 内置MOS，内部恒定驱动电流，电路简单 | SOT-89
HM9922 | DC/DC AC/DC LED驱动IC | 20V-400V | 50mA | 可变 | ‘--- | 内置MOS，内部恒定驱动电流，电路简单 | SOT-89
HM9923 | DC/DC AC/DC LED驱动IC | 20V-400V | 30mA | 可变 | ‘--- | 内置MOS，内部恒定驱动电流，电路简单 | SOT-89
我司的HM9910有以下优点：
1.宽电压工作（8V-600V）
2.低功耗（600mW）高效率（90%以上）
3.高耐压（600V）
4.宽驱动能力（几ma-1A）
5.欠压、过温、过流、短路保护
6.关断时间自动调整
7.支持线性调光和pwm脉宽调光
8.调节CS电阻可以调节输出电流，调小电阻值可以调大输出电流。
9.调节RT电阻可以调节输出功率，调小电阻值可以调大输出功率。
10.工业级工作温度:-40°C---+85°C
11.可以提供非隔离方式LED日光灯/球泡灯驱动的整套方案。

## 非隔离降压IC(小家电电源IC)
非隔离降压IC(小家电电源IC)
型号 | 数据下载 | 输出电流范围 | 输出功率 | 输入电压范围 | 输出电压范围 | 精度 | 待机功耗 | 振荡频率 | 特征 | 封装
HM2740 | HM2740 | 200mA-400mA | 10W | 85-266VAC，直流耐压650V | 可调/12V缺省值 | 2% | 50mW | 无固定工作频率，随负载 变化自动调整 | 软启动，带保护功能：过载保护/逐周期限流保护/输出过压保护/输入过压保护/低压锁定 | SOP8
HM2741 | HM2741 | 350mA-700mA | 10W | 85-266VAC，直流耐压650V | 可调/12V缺省值 | 2% | 50mW | 无固定工作频率，随负载 变化自动调整 | 软启动，带保护功能：过载保护/逐周期限流保护/输出过压保护/输入过压保护/低压锁定 | SOP8

## 运放IC
运放IC
型号 | 电路类型 | 工作电压 | 电源电流 | 静态电流 | 输入失调电压 | 电压增益 | 共模抑制比 | 电源电压抑制比 | 封装 | 替代型号
LM321 | 运算放大器IC | 24V或±12V | 2mA | 10mA/ | 7mV | 25 V/mV | 65dB | 65dB | SOT-25 | LM321
-12mA
LM258 | 运算放大器IC | 32V或±16V | 0.2mA | 10mA/ | 3mV | 90dB | 100dB | 90dB | SOP8 | LM258/LM2904
|  |  |  | -12mA | [5 empty] | 工业级
LM358 | 运算放大器IC | 18V或±9V | 2mA | 10mA/ | 7mV | 25 V/mV | 65dB | 65dB | SOP8 | UTC358/AZ358
-12mA
LM358 | 运算放大器IC | 24V或±12V | 2mA | 10mA/ | 7mV | 25 V/mV | 65dB | 65dB | SOP8 | UTC358/AZ358
-12mA
LM358 | 运算放大器IC | 36V或±18V | 2mA | 10mA/ | 7mV | 32 V/mV | 65dB | 65dB | SOP8 | UTC358/AZ358
-12mA
JRC4558 | 运算放大器IC | 24V或±12V | 3.5mA | 30mA/ | 2mV | 100dB | 90dB | 90dB | SOP8 | UTC4558/LM4558
-50mA
JRC4580 | 运算放大器IC | ±18V | 9mA |  | 2mV | 110dB | 110dB | 110dB | SOP8 | NJM4580/MC4580
/RC4580 工业级
JRC4560 | 运算放大器IC | ±18V | 5.7mA |  | 6mV | 86dB | 70dB | 76dB | SOP8 | NJM456/MC4560
/RC4560 工业级
LM324 | 运算放大器IC | 24V或±12V | 1.5mA | 40mA/ | 2mV | 100 V/mV | 80dB | 100dB | SOP14 | UTC324/AZ324
-20mA
低压低功耗运放IC
型号 | 电路类型 | 工作电压 | 静态电流 | 电源电流 | 输入失调电压 | 电压增益 | 共模抑制比 | 电源电压抑制比 | 封装 | 替代型号
LMV321 | 运算放大器IC | 2.1V-5.5V | 60uA | 23mA | 3mV | 105dB | 80dB | 90dB | SOT-25 | SGM321/NJM2107/MCP6001/MCP6401/MC33201/NCV33201/TS921
HM8541 | 运算放大器IC | 2.1V-5.5V | 60uA | 23mA | 3mV | 105dB | 80dB | 90dB | SOT-25 | SGM8541/AD8541
LMV358 | 运算放大器IC | 2.1V-5.5V | 120uA | 23mA | 3mV | 105dB | 80dB | 90dB | SOP8/MSOP8 | SGM358/MCP6002/MCP6402/MC33202/NCV33202/TS922
LMV324 | 运算放大器IC | 2.1V-5.5V | 240uA | 23mA | 3mV | 105dB | 80dB | 90dB | SOP14/TSSOP14 | SGM324/MCP6004/MCP6404/MC33204/NCV33204/TS924

## 比较器IC
比较器IC
型号 | 电路类型 | 工作电压 | 静态电流 | 输出电流 | 输入失调电压 | 电压增益 | 输出饱和电压 | 响应时间 | 特点 | 封装
LM393 | 比较器IC | 24V或±12V | 2.5mA | -16mA | 1mV | 50 V/mV | 150mV | 1.3ns | 通用双比较器 | SOP8
LM339 | 比较器IC | 24V或±12V | 1mA | -16mA | 2mV | 50 V/mV | 130mV | 1.3ns | 通用四比较器 | SOP14
低压低功耗比较器IC
型号 | 电路类型 | 工作电压 | 静态电流 | 输出电流 | 输入失调电压 | 电压增益 | 输出饱和电压 | 响应时间 | 特点 | 封装
LMV331 | 比较器IC | 1.8-5.5V，耐压6.0V | 40uA | 25mA | 0.6mV | 68 V/mV | 150mV | 30ns | 低压低功耗单比较器IC，宽共模输入电压范围可达200 mV，推挽输出电路，低输入偏置电流：6pA(典型值），工作温度：-40℃ to +85℃，ESD(HBM) 2KV | SOT23-5
LMV393 | 比较器IC | 1.8-5.5V，耐压6.0V | 40uA | 25mA | 0.6mV | 68 V/mV | 150mV | 30ns | 低压低功耗双比较器IC，宽共模输入电压范围可达200 mV，推挽输出电路，低输入偏置电流：6pA(典型值），工作温度：-40℃ to +85℃，ESD(HBM) 2KV | SOP-8/MSOP-8

## 逻辑电路IC
逻辑电路IC
型号 | 电路类型 | 工作电压范围 | 静态电流 | 输入高电平 | 输入低电平 | 输出高电平 | 输出低电平 | 封装 | 替代型号
HM74HC04D | 六反相器IC | 2-6V | 2uA | 3.15V/VCC=4.5V | 1.35V/VCC=4.5V | 4.32V/VCC=4.5V | 0.15V/VCC=4.5V | SOP14 | SN74HC04
HM74HC138D | 3线-8线译码器IC | 2-6V | 8uA | 3.15V/VCC=4.5V | 1.35V/VCC=4.5V | 4.5V/VCC=4.5V | 0V/VCC=4.5V | SOP16 | SN74HC138
HM74HC595D/T | 八位移位寄存器IC | 2-6V | 80uA | 3.15V/VCC=4.5V | 1.35V/VCC=4.5V | 4.5V/VCC=4.5V | 0V/VCC=4.5V | SOP16/TSSOP16 | SN74HC595
HM74HC245D/T | 八位总线收发器IC | 3-7V | 4uA | 最小2.8V | 最大1.5V | 最小5.8V | 最大0.2V | SOP20/TSSOP20 | SN74HC245
HM74HC164 | 高速CMOS八位移位寄存器 | 2-6V | 3.9uA | 最小1.5V | 最大0.5V | 最小1.9V | 最大0.1V | SOP14 | SN74HC164

## 模拟开关IC
模拟开关IC
型号 | 电路功能 | 工作电压 | 输入电压 | 静态电流 | 导通电阻 | 开启延时 | 关闭延时 | 传输延时 | 输入电容 | 输出电容 | 正弦频率响应 | 正弦波失真度 | 封装 | 替代型号
HM3157 | 单刀双掷 模拟开关 | 1.8-5.5V | 0.25- | 2uA | 4ohm | 5ns | 3ns | 5ns | 15.6pF | 5.6pF | 300MHz | 1e-05 | SC70-6/DFN2X2-6L | SGM3157/FSA3157
HM3005 | 双单刀双掷模拟开关 | 1.8-5.5V | 0-VDD | 1uA | 0.5ohm | 16ns | 15ns | 10ns | 380pF | 15pF | 30MHz | 0.0004 | MSOP-10 | SGM3005

## 实时时钟日历IC
实时时钟日历IC
型号 | 电路类型 | 工作电压 | 工作电流 | 晶振频率 | 最大工作时钟频率 | RAM空间 | IC接口 | 工作温度范围 | 封装 | 代替型号
HM8563 | 实时时钟日历IC | 1.8V-5.5V | 800uA/ | 32.768KHz | 400KHz | 16*8 | I2C接口 | -40～85度 | SOP8/MSOP8 | PCF8563
FE=1
我司的HM8563/SOP8&MSOP8的优点是：
1.超低功耗，采用限振幅振荡结构，抗干扰能力强，低启动工作电压。
2.宽工作电压范围：1.8～5.5V
3.低休眠电流典型值为0.25μA
4.具有世纪标志，可工作于1900-2099年
5.I2C总线频率最高达可400KHz
6.时钟输出的频率可编程选择:32.768KHz/1024Hz/32Hz/1Hz 6.内含报警和定时器
7.具备低电压检测和上电复位失效功能
8.可直接替换原装的PCF8563
9.可用于MID/MP3&MP4&MP5/手机/便携仪器/电信计费/考勤机/门禁等与计时有关的电子产品中。

## 直流有刷马达正反转驱动IC
直流有刷马达正反转驱动IC
型号 | 电路类型 | 输入电压范围 | 持续电流 | 温度保护 | 工作温度范围 | 特征 | 封装
L9110/E | 马达驱动 | 2.5V-12V | 0.8A，峰值1.5-2.0A | 有 | -20到85度 | 输出具有正转/反转/高阻/刹车四种状态输出，输出内置钳位二极管，适用于感性负载；TTL/CMOS输出电平兼容，可直接连MCU；控制和驱动集成于单片IC之中；具备管脚高压保护功能；具有过温保护功能 | SOP8/ESOP8
HM116 | 马达驱动 | 2.2V-7.5V | 0.6A，峰值1.0A | 有 | -20到85度 | 支持4種操作模式：前进/后退/刹車/待命状态，峰值电流1.0A，输入脚输入PWM信号可以对马达调速，低待机电流1uA，内置迟滞热效应过流保护功能 | SOT-26
HM116A | 马达驱动 | 2.2V-7.5V | 0.8A，峰值1.0A | 有 | -20到85度 | 支持4種操作模式：前进/后退/刹車/待命状态，峰值电流1.2A，输入脚输入PWM信号可以对马达调速，低待机电流1uA，内置迟滞热效应过流保护功能 | SOT-26
HM117D/DR | 马达驱动 | 2.2-7.5V | 1.0A，峰值1.8A | 有 | -20到85度 | 支持4種操作模式：前进/后退/停止/刹車，內置N+P MOS H桥驱动器，输入脚输入PWM信号可以对马达调速，低待机电流1uA，内置迟滞热效应过流保护功能 | SOP8/DFN2X2-8L
HM118/DR | 马达驱动 | 2.2V-7.5V | 1.4A，峰值2.5A | 有 | -20到85度 | 支持4種操作模式：前进/后退/停止/刹車，峰值电流2.5A，內置N+P MOS H桥驱动器，低待机电流1uA，低静态工作电流70uA，内置迟滞热效应过流保护功能 | SOP8/DFN2X2-8L
HM6208 | 马达驱动 | 4.5V-15V | 0.1A | 有 | -20到85度 | BA6208，0.5A峰值电流，耐压18V，输出具有正转/反转/刹车/高阻四种状态，抗静电2KV,可以应用于摄像头滤光片IR-CUT驱动 | SOP8
HM2512 | 马达驱动 | 2.0V-9.6V | 1.5A，峰值3.0A | 有 | -20到85度 | MX612，控制电源和功率电源分开，输出具有正转/反转/刹车/停止四种状态 | SOP8

## MOS管&IGBT 栅极驱动IC
MOS管/IGBT 栅极驱动IC
型号 | 工作电压 | 静态电流 | I/O拉电流 | I/O灌电流 | 上升时间 | 下降时间 | 开延时 | 关延时 | 死区时间 | 工作温度范围 | 封装 | 特性
HM2101 | 8V-20V/高端 | 50uA | 1A | 1A | 30nS | 30nS | 110nS | 120nS | 120nS | -40-125 ℃ | SOP-8 | 支持3.3V/5.0V/15V逻辑电压，内置欠压保护/死区控制/防闭锁直通，输入/输出同相
工作电压600V
HM2101K | 6V-20V/高端 | 160uA | 1.2A | 1.5A | 50nS | 40nS | 150nS | 140nS | 200nS | -40-125 ℃ | SOP-8 | 支持3.3V/5.0V/15V逻辑电压，内置欠压保护/死区控制/防闭锁直通，输入/输出同相
工作电压250V
HM2103K | 6V-20V/高端 | 160uA | 1.2A | 1.5A | 50nS | 40nS | 150nS | 140nS | 200nS | -40-125 ℃ | SOP-8 | 支持3.3V/5.0V/15V逻辑电压，内置欠压保护/死区控制/防闭锁直通，高端输入/输出同相，低端输入/输出反相
工作电压250V

## 全极性&单极性 低功耗霍尔IC
全极性低功耗霍尔IC
型号 | 电路类型 | 工作点 | 释放点 | 输入电压范围 | 静态电流 | 工作频率 | 特征 | 封装
HM462 | 全极性霍尔IC | ±35Gs | ±20Gs | 2.5-5.5V，耐压6.0V | 5uA | 10Hz | 低功耗高灵敏全极性霍尔开关IC，采用CMOS工艺设计生产，温度稳定性好、抗应力强、灵敏度高，全极性的输出开关，CMOS推挽输出，适合微功耗电池供电应用，适合电池供电的接近开关(低功耗)/小家电开关/消毒盒/榨汁机/音乐盒/小风扇/补水仪/直发器卷发器/磁吸耳机/智能手环/计数器/速度传感器/位置传感器/旋转传感器/安全关键/水表(无线充)等产品 | SOT23-3L/DFN1X1-4L
单极性低功耗霍尔IC
型号 | 电路类型 | 工作点 | 释放点 | 输入电压范围 | 静态电流 | 工作频率 | 特征 | 封装
HM465 | 单极性霍尔IC | ±30Gs | ±20Gs | 2.5-5.5V，耐压6.0V | 5uA | 10Hz | 低功耗高灵敏单极性霍尔开关IC，采用CMOS工艺设计生产，温度稳定性好、抗应力强、灵敏度高，单极性的输出开关(北极敏感)， CMOS推挽输出，适合微功耗电池供电应用，可应用于TWS蓝牙耳机充电盒翻盖应用 | SOT23-3L/DFN1X1-4L

## 三端稳压IC
三端稳压IC
型号 | 电路类型 | 最大输出电流 | 最大输入电压 | 最大输入耐压 | 输出电压 | 精度 | 静态电流 | 压差 | 输入/出电容 | 特性 | 封装
HM78L05 | 三端稳压IC | 100mA | 30V | 35V | 5.0V | ±4% | 0.3mA | 0.8V/Vout=5V/40mA | Cin=0.33uF/Cout=0.1uF |  | SOT-89/SOT23-3L/SOP8
HM78M05 | 三端稳压IC | 1.0A | 32V | 35V | 5.0V | ±5% | 4.0mA | 1.7V/Vout=5V/500mA | Cin=0.33uF/Cout=0.1uF |  | TO-252
HM7805 | 三端稳压IC | 1.2A | 32V | 35V | 5.0V | ±5% | 5.0mA | 1.7V/Vout=5V/500mA | Cin=0.33uF/Cout=0.1uF |  | TO-220
HM317 | 三端稳压IC | 1.0A | 37V | 40V | 可调 | ±4% | 3.5mA | 1.0V/Vout=5V/1000mA | Cin=10uF/Cout=10uF |  | TO-220/TO-252/SOT-223/TO-263
我司的HM7805/TO-220/1.2A的优点：
1.2A电流，和市场1A的产品有区别，耐压可达35V。
我司的HM78M05/TO-252/1A的优点：
1.足1A电流，和市场0.5A的产品有区别，耐压可达35V
2.可以直接替换UTC的UTC78D05A/TO-252/1A的产品。
产品应用：
1.小家电、家电控制板
2.电子秤、人体秤
3.电子玩具、电动玩具、遥控玩具
4.三表（电表、水表、煤气表）
5.LED手电筒、LED照明产品
6.汽车防盗器、电子锁

## 通用DC-DC变换IC
通用DC-DC变换IC
型号 | 电路类型 | 最大输出开关电流 | 输入电压范围 | 输出电压范围 | 精度 | 静态电流 | 振荡频率 | 特征 | 封装
MC34063 | 通用DC DC变换控制IC | 1.5A | 3-40V | 可调输出 | 2% | 4mA | 100KHz | 内置功率管，也可外扩功率管增加输出电流，可组成升压变换器/降压变换器/反相变换器 | SOP-8
我司的MC34063/SOP8&DIP8/1.5A的优点：
1.工作电压3.0-40V
2.内部开关管的最大电流可达1.5A,和市场低端的0.8A/1.2A的产品不同.
3.主要用于高端的车充/充电器/适配器/电源/LED照明等产品.

## 通用PWM控制IC
通用PWM控制IC
型号 | 电路类型 | 最大 | 启动电流 | 振荡频率 | 最大 | 平均 | 启动电压 | 维持电压 | 封装
|  | 电源电压 |  |  | 输出电流 | 电源电流
TL494 | PWM控制IC | 42V |  | 1K-200KHz | 200mA | 7mA |  |  | SOP16
UC3842 | PWM控制IC | 30V | 0.12mA | 47K-57KHz | 12mA | 12mA | 16V | 10V | SOP8
UC3843 | PWM控制IC | 30V | 0.12mA | 47K-57KHz | 12mA | 12mA | 8.4V | 7.6V | SOP8

## 恒压恒流控制IC
恒压恒流控制IC
型号 | 工作电压 | 静态电流 | 输出电流 | 输入失调电压 | 电压增益 | 共模抑制比 | 电源电压抑制比 | 参考电压值 | 参考电压精度 | 最大电流 | 封装 | 替代型号
HM4313 | 2.5- | 1.2mA | 27mA | 0.2V |  |  |  | 1.21V |  |  | SOT23-6 | AP4313/TSM1051
12V
HM4310 | 36V或 | 0.2mA | 40mA/ | 3mV | 90dB | 100dB | 90dB | 2.50V | 0.004 | 80mA | SOP8 | AP4310/TSM103
| ±18V |  | -20mA | [8 empty] | 内置LM358+TL431

## 电压基准源IC
电压基准源IC
型号 | 电路类型 | 输出电流 | 输入电压 | 输入耐压 | 输出电压 | 精度 | 封装 | 状态 | 直接替代型号
HM431 | 电压基准 | 100mA | 36 | 40V | 2.5V | 0.5% | SOT-23 | 量产 | TL431/LM431
HM432 | 电压基准 | 100mA | 18V | 18V | 1.24V | 0.5% | SOT-23 | 量产 | TL432/LM432
我司的HM431/SOT-23和HM432/SOT-23的优点：
精度高，精度是0.5%，90%可达0.3%的精度。
产品应用：
1.LED电源
2.电源（开关电源、UPS电源、通信电源等）
3.充电器
4.适配器
5.电源板
6.小家电、家电电源板

## 同步整流IC
同步整流IC
产品型号 | 电路类型 | 最大耐压 | 输出电压 | 输出功率 | 最大工作频繁 | 封装 | 特性
HM6030 | 同步整流IC | 60V | 3.3-12V | 18-25W | 150KHz | SOP-8 | 支持CCM，DCM，QR模式，内置功率管，同步整流技术
HM4024 | 同步整流IC | 44V | 5V |  | 150KHz | SOP-8 | 支持CCM，DCM，QR模式，内置功率管，同步整流技术，符合能源之星标准

## 达林顿驱动IC
达林顿驱动IC
产品型号 | 电路类型 | 最大输入电压 | 输出电流 | 通道 | 工作温度 | 特征 | 封装 | 替代型号
ULN2003A | 7路达林顿驱动 | 0-30V | 500mA | 7路 | -40-85℃ | 在5V工作条件下，输出端可与TTL、CMOS 直接相连 | SOP16 | ULN2003A/TD62003A/KID65003/ILN2003A
ULN2004A | 7路达林顿驱动 | 0-30V | 500mA | 7路 | -40-85℃ | 在6V-15V工作条件下，输出端可与CMOS、PMOS 直接相连 | SOP16 | ULN2004A/TD62004A/KID65004/ILN2004A
ULN2803A | 8路达林顿驱动 | 0-30V | 500mA | 8路 | -40-85℃ | 在5V工作条件下，输出端可与TTL、CMOS 直接相连 | SOP18/DIP18 | ULN2803A/TD62083/IK62083/KID65083
ULN2804A | 8路达林顿驱动 | 0-30V | 500mA | 8路 | -40-85℃ | 在6V-15V工作条件下，输出端可与CMOS、PMOS 直接相连 | DIP18 | ULN2804A/TD62084/IK62084/KID65084
HM62783A | 8路达林顿驱动 | 0-50V | 500mA | 8路 | -40-85℃ | 在5V工作条件下，输出端可与TTL、CMOS 直接相连,属于有源器件，8个通道共用VCC和GND，采用发射极输出，可以直接对外输出电流和实现高阻态 | DIP18 | TD62783/IK62783/KID65783
HM62784A | 8路达林顿驱动 | 0-50V | 500mA | 8路 | -40-85℃ | 在6V-15V工作条件下，输出端可与CMOS、PMOS 直接相连,属于有源器件，8个通道共用VCC和GND，采用发射极输出，可以直接对外输出电流和实现高阻态 | DIP18 | TD62784/IK62784/KID65784

## 三相无刷电机P N MOS驱动IC
三相无刷电机P/N MOS驱动IC
产品型号 | 电路类型 | 工作电压范围 | 待机电流 | 通道 | 工作温度 | 特征 | 封装 | 替代型号
HM8324 | 三相无刷电机P/N MOS驱动IC | 12-36V，耐压65V | 0.9mA @ 12V/1.1mA @ 24V | 3路NMOS驱动+3路PMOS驱动 | -20-80℃ | 包含3路NMOS驱动+3路PMOS驱动，以及5V/100mA稳压器，开关速度快，OCP,OTP | SOP16L | MX8324